## RECT
| PERFILES RECT (RECT.PER) | [11 empty] | densidad | 2500 kg/m^3
| Perfil | b (mm) | h (mm) | A (cm2) | Iy (cm4) | Wy (cm3) | ry (cm) | Iz (cm4) | Wz (cm3) | rz (cm) | b/t para c | c1 | It (cm4) | p (kp/m)
Vigas | 30x12 | 300 | 120 | 360 | 27000 | 1800 | 8.6603 | 4320 | 720 | 3.4641 | 2.5 | 0.24974 | 12946.7035 | 90 | ! Perfiles RECT (RECT.PER)
| 60x12 | 600 | 120 | 720 | 216000 | 7200 | 17.3205 | 8640 | 1440 | 3.4641 | 5 | 0.29151 | 30223.3391 | 180 | !
| 20x15 | 200 | 150 | 300 | 10000 | 1000 | 5.7735 | 5625 | 750 | 4.3301 | 1.3333 | 0.18117 | 12228.7615 | 75 | ! | Secciones RECtangulares de base B (cm) y altura H (cm)
| 35x150 | 350 | 150 | 525 | 53593.75 | 3062.5 | 10.1036 | 9843.75 | 1312.5 | 4.3301 | 2.3333 | 0.24382 | 28801.3132 | 131.25 | !
| 50x15 | 500 | 150 | 750 | 156250 | 6250 | 14.4338 | 14062.5 | 1875 | 4.3301 | 3.3333 | 0.2706 | 45663.0454 | 187.5 | ! - Ejes
| 70x15 | 700 | 150 | 1050 | 428750 | 12250 | 20.2073 | 19687.5 | 2625 | 4.3301 | 4.6667 | 0.28852 | 68162.4549 | 262.5 | ! x Eje longitudinal del perfil
| 20x17 | 200 | 170 | 340 | 11333.3333 | 1133.3333 | 5.7735 | 8188.3333 | 963.3333 | 4.9075 | 1.1765 | 0.16418 | 16132.1849 | 85 | ! y Eje horizontal
| 40x17 | 400 | 170 | 680 | 90666.6667 | 4533.3333 | 11.547 | 16376.6667 | 1926.6667 | 4.9075 | 2.3529 | 0.24456 | 48060.8584 | 170 | ! z Eje vertical
| 60x17 | 600 | 170 | 1020 | 306000 | 10200 | 17.3205 | 24565 | 2890 | 4.9075 | 3.5294 | 0.27408 | 80793.2135 | 255 | !
| 86x17 | 850 | 170 | 1445 | 870010.4167 | 20470.8333 | 24.5374 | 34800.4167 | 4094.1667 | 4.9075 | 5 | 0.29151 | 121734.3511 | 361.25 | ! - Propiedades estaticas de la seccion
| 20x20 | 200 | 200 | 400 | 13333.3333 | 1333.3333 | 5.7735 | 13333.3333 | 1333.3333 | 5.7735 | 1 | 0.14152 | 22643.6739 | 100 | ! A Area de la seccion (cm2)
| 50x20 | 500 | 200 | 1000 | 208333.3333 | 8333.3333 | 14.4338 | 33333.3333 | 3333.3333 | 5.7735 | 2.5 | 0.24974 | 99897.4036 | 250 | ! Iy Momento de inercia de la seccion respecto eje Y (cm4)
| 75x20 | 750 | 200 | 1500 | 703125 | 18750 | 21.6506 | 50000 | 5000 | 5.7735 | 3.75 | 0.27756 | 166538.6122 | 375 | ! Wy Modulo resistente de la seccion respecto eje Y (cm3)
| 100x20 | 1000 | 200 | 2000 | 1666666.6667 | 33333.3333 | 28.8675 | 66666.6667 | 6666.6667 | 5.7735 | 5 | 0.29151 | 233204.777 | 500 | ! ry Radio de giro de la seccion respecto eje Y (cm)
| 20x25 | 200 | 250 | 500 | 16666.6667 | 1666.6667 | 5.7735 | 26041.6667 | 2083.3333 | 7.2169 | 1.25 | 0.17249 | 53902.9376 | 125 | ! Iz Momento de inercia de la seccion respecto eje Z (cm4)
| 35x25 | 350 | 250 | 875 | 89322.9167 | 5104.1667 | 10.1036 | 45572.9167 | 3645.8333 | 7.2169 | 1.4 | 0.18758 | 102582.6871 | 218.75 | ! Wz Modulo resistente de la seccion respecto eje Z (cm3)
| 60x25 | 600 | 250 | 1500 | 450000 | 15000 | 17.3205 | 78125 | 6250 | 7.2169 | 2.4 | 0.24629 | 230892.7023 | 375 | ! rz Radio de giro de la seccion respecto eje Z (cm)
| 100x25 | 1000 | 250 | 2500 | 2083333.3333 | 41666.6667 | 28.8675 | 130208.3333 | 10416.6667 | 7.2169 | 4 | 0.28105 | 439139.812 | 625 | ! It Modulo de torsion de la seccion (cm4)
| 125x25 | 1250 | 250 | 3125 | 4069010.4167 | 65104.1667 | 36.0844 | 162760.4167 | 13020.8333 | 7.2169 | 5 | 0.29151 | 569347.6002 | 781.25 | ! calculada: Iti=(beta=0.333)*max(h,b)*min(h,b)^3
| 20x30 | 200 | 300 | 600 | 20000 | 2000 | 5.7735 | 45000 | 3000 | 8.6603 | 1.5 | 0.19639 | 106051.3732 | 150 | !
| 45x30 | 450 | 300 | 1350 | 227812.5 | 10125 | 12.9904 | 101250 | 6750 | 8.6603 | 1.5 | 0.19639 | 238615.5896 | 337.5 | ! - Propiedades geometricas de la seccion
| 60x30 | 600 | 300 | 1800 | 540000 | 18000 | 17.3205 | 135000 | 9000 | 8.6603 | 2 | 0.22915 | 371230.6463 | 450 | ! b Anchura del perfil (mm) paralelo eje y
| 100x30 | 1000 | 300 | 3000 | 2500000 | 50000 | 28.8675 | 225000 | 15000 | 8.6603 | 3.3333 | 0.2706 | 730608.727 | 750 | ! h Altura del perfil (mm) paralelo eje z
| 150x30 | 1500 | 300 | 4500 | 8437500 | 112500 | 43.3013 | 337500 | 22500 | 8.6603 | 5 | 0.29151 | 1180599.1838 | 1125 | !
| 20x35 | 200 | 350 | 700 | 23333.3333 | 2333.3333 | 5.7735 | 71458.3333 | 4083.3333 | 10.1036 | 1.75 | 0.2148 | 184192.2975 | 175 | ! - Peso
| 25x35 | 250 | 350 | 875 | 45572.9167 | 3645.8333 | 7.2169 | 89322.9167 | 5104.1667 | 10.1036 | 1.4 | 0.18758 | 201062.0666 | 218.75 | ! p Peso por unidad de longitud (kp/m) densidad del hormigón 2500 kg/m^3
| 50x35 | 500 | 350 | 1750 | 364583.3333 | 14583.3333 | 14.4338 | 178645.8333 | 10208.3333 | 10.1036 | 1.4286 | 0.19019 | 407725.9094 | 437.5 | !
| 75x35 | 750 | 350 | 2625 | 1230468.75 | 32812.5 | 21.6506 | 267968.75 | 15312.5 | 10.1036 | 2.1429 | 0.23597 | 758786.3774 | 656.25 | ! =======================================================================
| 100x35 | 1000 | 350 | 3500 | 2916666.6667 | 58333.3333 | 28.8675 | 357291.6667 | 20416.6667 | 10.1036 | 2.8571 | 0.26015 | 1115409.9805 | 875 | PERFIL A Iy Wy ry Iz Wz rz It &
| 150x35 | 1500 | 350 | 5250 | 9843750 | 131250 | 43.3013 | 535937.5 | 30625 | 10.1036 | 4.2857 | 0.28453 | 1829914.8718 | 1312.5 | cm2 cm4 cm3 cm cm4 cm3 cm cm4
| 20x40 | 200 | 400 | 800 | 26666.6667 | 2666.6667 | 5.7735 | 106666.6667 | 5333.3333 | 11.547 | 2 | 0.22915 | 293318.0415 | 200 | b h p
| 20x45 | 200 | 450 | 900 | 30000 | 3000 | 5.7735 | 151875 | 6750 | 12.9904 | 2.25 | 0.24054 | 438387.3561 | 225 | mm mm Kp/m
| 20x50 | 200 | 500 | 1000 | 33333.3333 | 3333.3333 | 5.7735 | 208333.3333 | 8333.3333 | 14.4338 | 2.5 | 0.24974 | 624358.7724 | 250 | !
| 20x60 | 200 | 600 | 1200 | 40000 | 4000 | 5.7735 | 360000 | 12000 | 17.3205 | 3 | 0.26363 | 1138891.5052 | 300 | RELACIONES Im = Iy In = Iz Iyz = 0 Ay = 0 Az = 0
| 20x70 | 200 | 700 | 1400 | 46666.6667 | 4666.6667 | 5.7735 | 571666.6667 | 16333.3333 | 20.2073 | 3.5 | 0.27358 | 1876772.1481 | 350 | ! Relaciones para evitar avisos
| 20x74 | 200 | 750 | 1500 | 50000 | 5000 | 5.7735 | 703125 | 18750 | 21.6506 | 3.75 | 0.27756 | 2341949.2337 | 375 | RELACIONES Wx = 0 De = 0 et = 0 h1 = 0 e = 0 e1 = 0 e2 = 0 ez = 0
| 25x40 | 250 | 400 | 1000 | 52083.3333 | 4166.6667 | 7.2169 | 133333.3333 | 6666.6667 | 11.547 | 1.6 | 0.20433 | 326923.0396 | 250 | ! ------------------------------------------------------------------------
| 25x45 | 250 | 450 | 1125 | 58593.75 | 4687.5 | 7.2169 | 189843.75 | 8437.5 | 12.9904 | 1.8 | 0.21796 | 496532.7356 | 281.25
| 25x50 | 250 | 500 | 1250 | 65104.1667 | 5208.3333 | 7.2169 | 260416.6667 | 10416.6667 | 14.4338 | 2 | 0.22915 | 716108.4997 | 312.5
| 25x60 | 250 | 600 | 1500 | 78125 | 6250 | 7.2169 | 450000 | 15000 | 17.3205 | 2.4 | 0.24629 | 1329941.9653 | 375
| 25x70 | 250 | 700 | 1750 | 91145.8333 | 7291.6667 | 7.2169 | 714583.3333 | 20416.6667 | 20.2073 | 2.8 | 0.25866 | 2218045.3984 | 437.5
| 25x75 | 250 | 750 | 1875 | 97656.25 | 7812.5 | 7.2169 | 878906.25 | 23437.5 | 21.6506 | 3 | 0.26363 | 2780496.8389 | 468.75
| 25x80 | 250 | 800 | 2000 | 104166.6667 | 8333.3333 | 7.2169 | 1066666.6667 | 26666.6667 | 23.094 | 3.2 | 0.26798 | 3430191.2014 | 500
| 25x90 | 250 | 900 | 2250 | 117187.5 | 9375 | 7.2169 | 1518750 | 33750 | 25.9808 | 3.6 | 0.27524 | 5016270.5254 | 562.5
| 25x100 | 250 | 1000 | 2500 | 130208.3333 | 10416.6667 | 7.2169 | 2083333.3333 | 41666.6667 | 28.8675 | 4 | 0.28105 | 7026236.9927 | 625
| 30x80 | 300 | 800 | 2400 | 180000 | 12000 | 8.6603 | 1280000 | 32000 | 23.094 | 2.6667 | 0.25494 | 3915925.5297 | 600
| 30x90 | 300 | 900 | 2700 | 202500 | 13500 | 8.6603 | 1822500 | 40500 | 25.9808 | 3 | 0.26363 | 5765638.2451 | 675
| 30x100 | 300 | 1000 | 3000 | 225000 | 15000 | 8.6603 | 2500000 | 50000 | 28.8675 | 3.3333 | 0.2706 | 8117874.7447 | 750
| 30x125 | 300 | 1250 | 3750 | 281250 | 18750 | 8.6603 | 4882812.5 | 78125 | 36.0844 | 4.1667 | 0.28314 | 16590274.8725 | 937.5
| 35x100 | 350 | 1000 | 3500 | 357291.6667 | 20416.6667 | 10.1036 | 2916666.6667 | 58333.3333 | 28.8675 | 2.8571 | 0.26015 | 9105387.5956 | 875
| 35x125 | 350 | 1250 | 4375 | 446614.5833 | 25520.8333 | 10.1036 | 5696614.5833 | 91145.8333 | 36.0844 | 3.5714 | 0.27478 | 18783555.1801 | 1093.75
| 40x125 | 400 | 1250 | 5000 | 666666.6667 | 33333.3333 | 11.547 | 6510416.6667 | 104166.6667 | 36.0844 | 3.125 | 0.26642 | 20813814.6094 | 1250
Soportes | 25x25 | 250 | 250 | 625 | 32552.0833 | 2604.1667 | 7.2169 | 32552.0833 | 2604.1667 | 7.2169 | 1 | 0.14152 | 55282.4069 | 156.25
| 30x25 | 300 | 250 | 750 | 56250 | 3750 | 8.6603 | 39062.5 | 3125 | 7.2169 | 1.2 | 0.16691 | 78237.7956 | 187.5
| 40x25 | 400 | 250 | 1000 | 133333.3333 | 6666.6667 | 11.547 | 52083.3333 | 4166.6667 | 7.2169 | 1.6 | 0.20433 | 127704.3124 | 250
| 50x25 | 500 | 250 | 1250 | 260416.6667 | 10416.6667 | 14.4338 | 65104.1667 | 5208.3333 | 7.2169 | 2 | 0.22915 | 179027.1249 | 312.5
| 60x25 | 600 | 250 | 1500 | 450000 | 15000 | 17.3205 | 78125 | 6250 | 7.2169 | 2.4 | 0.24629 | 230892.7023 | 375
| 80x25 | 800 | 250 | 2000 | 1066666.6667 | 26666.6667 | 23.094 | 104166.6667 | 8333.3333 | 7.2169 | 3.2 | 0.26798 | 334979.6095 | 500
| 100x25 | 1000 | 250 | 2500 | 2083333.3333 | 41666.6667 | 28.8675 | 130208.3333 | 10416.6667 | 7.2169 | 4 | 0.28105 | 439139.812 | 625
| 25x30 | 250 | 300 | 750 | 39062.5 | 3125 | 7.2169 | 56250 | 3750 | 8.6603 | 1.2 | 0.16691 | 112662.4256 | 187.5
| 30x30 | 300 | 300 | 900 | 67500 | 4500 | 8.6603 | 67500 | 4500 | 8.6603 | 1 | 0.14152 | 114633.5989 | 225
| 40x30 | 400 | 300 | 1200 | 160000 | 8000 | 11.547 | 90000 | 6000 | 8.6603 | 1.3333 | 0.18117 | 195660.1833 | 300
| 50x30 | 500 | 300 | 1500 | 312500 | 12500 | 14.4338 | 112500 | 7500 | 8.6603 | 1.6667 | 0.20918 | 282392.5446 | 375
| 60x30 | 600 | 300 | 1800 | 540000 | 18000 | 17.3205 | 135000 | 9000 | 8.6603 | 2 | 0.22915 | 371230.6463 | 450
| 70x30 | 700 | 300 | 2100 | 857500 | 24500 | 20.2073 | 157500 | 10500 | 8.6603 | 2.3333 | 0.24382 | 460821.0118 | 525
| 80x30 | 800 | 300 | 2400 | 1280000 | 32000 | 23.094 | 180000 | 12000 | 8.6603 | 2.6667 | 0.25494 | 550677.0276 | 600
| 25x35 | 250 | 350 | 875 | 45572.9167 | 3645.8333 | 7.2169 | 89322.9167 | 5104.1667 | 10.1036 | 1.4 | 0.18758 | 201062.0666 | 218.75
| 35x35 | 350 | 350 | 1225 | 125052.0833 | 7145.8333 | 10.1036 | 125052.0833 | 7145.8333 | 10.1036 | 1 | 0.14152 | 212372.8943 | 306.25
| 40x35 | 400 | 350 | 1400 | 186666.6667 | 9333.3333 | 11.547 | 142916.6667 | 8166.6667 | 10.1036 | 1.1429 | 0.16016 | 274681.686 | 350
| 50x35 | 500 | 350 | 1750 | 364583.3333 | 14583.3333 | 14.4338 | 178645.8333 | 10208.3333 | 10.1036 | 1.4286 | 0.19019 | 407725.9094 | 437.5
| 60x35 | 600 | 350 | 2100 | 630000 | 21000 | 17.3205 | 214375 | 12250 | 10.1036 | 1.7143 | 0.21245 | 546526.9473 | 525
| 75x35 | 700 | 350 | 2450 | 1000416.6667 | 28583.3333 | 20.2073 | 250104.1667 | 14291.6667 | 10.1036 | 2 | 0.22915 | 687750.6032 | 612.5
| 25x40 | 250 | 400 | 1000 | 52083.3333 | 4166.6667 | 7.2169 | 133333.3333 | 6666.6667 | 11.547 | 1.6 | 0.20433 | 326923.0396 | 250
| 35x40 | 350 | 400 | 1400 | 142916.6667 | 8166.6667 | 10.1036 | 186666.6667 | 9333.3333 | 11.547 | 1.1429 | 0.16016 | 358767.9164 | 350
| 40x40 | 400 | 400 | 1600 | 213333.3333 | 10666.6667 | 11.547 | 213333.3333 | 10666.6667 | 11.547 | 1 | 0.14152 | 362298.7818 | 400
| 50x40 | 500 | 400 | 2000 | 416666.6667 | 16666.6667 | 14.4338 | 266666.6667 | 13333.3333 | 11.547 | 1.25 | 0.17249 | 551966.0806 | 500
| 60x40 | 600 | 400 | 2400 | 720000 | 24000 | 17.3205 | 320000 | 16000 | 11.547 | 1.5 | 0.19639 | 754143.098 | 600
| 80x40 | 800 | 400 | 3200 | 1706666.6667 | 42666.6667 | 23.094 | 426666.6667 | 21333.3333 | 11.547 | 2 | 0.22915 | 1173272.166 | 800
| 25x45 | 250 | 400 | 1000 | 52083.3333 | 4166.6667 | 7.2169 | 133333.3333 | 6666.6667 | 11.547 | 1.6 | 0.20433 | 326923.0396 | 250
| 30x45 | 300 | 400 | 1200 | 90000 | 6000 | 8.6603 | 160000 | 8000 | 11.547 | 1.3333 | 0.18117 | 347840.326 | 300
| 40x45 | 400 | 400 | 1600 | 213333.3333 | 10666.6667 | 11.547 | 213333.3333 | 10666.6667 | 11.547 | 1 | 0.14152 | 362298.7818 | 400
| 45x45 | 450 | 400 | 1800 | 303750 | 13500 | 12.9904 | 240000 | 12000 | 11.547 | 1.125 | 0.15798 | 454968.5082 | 450
| 55x45 | 550 | 400 | 2200 | 554583.3333 | 20166.6667 | 15.8771 | 293333.3333 | 14666.6667 | 11.547 | 1.375 | 0.18523 | 652001.5785 | 550
| 70x45 | 700 | 400 | 2800 | 1143333.3333 | 32666.6667 | 20.2073 | 373333.3333 | 18666.6667 | 11.547 | 1.75 | 0.2148 | 962310.7788 | 700
| 25x50 | 250 | 500 | 1250 | 65104.1667 | 5208.3333 | 7.2169 | 260416.6667 | 10416.6667 | 14.4338 | 2 | 0.22915 | 716108.4997 | 312.5
| 30x50 | 300 | 500 | 1500 | 112500 | 7500 | 8.6603 | 312500 | 12500 | 14.4338 | 1.6667 | 0.20918 | 784423.735 | 375
| 35x50 | 350 | 500 | 1750 | 178645.8333 | 10208.3333 | 10.1036 | 364583.3333 | 14583.3333 | 14.4338 | 1.4286 | 0.19019 | 832093.6927 | 437.5
| 50x50 | 500 | 500 | 2500 | 520833.3333 | 20833.3333 | 14.4338 | 520833.3333 | 20833.3333 | 14.4338 | 1 | 0.14152 | 884518.5103 | 625
| 60x50 | 600 | 500 | 3000 | 900000 | 30000 | 17.3205 | 625000 | 25000 | 14.4338 | 1.2 | 0.16691 | 1251804.7288 | 750
| 80x50 | 800 | 500 | 4000 | 2133333.3333 | 53333.3333 | 23.094 | 833333.3333 | 33333.3333 | 14.4338 | 1.6 | 0.20433 | 2043268.9978 | 1000
| 25x60 | 250 | 600 | 1500 | 78125 | 6250 | 7.2169 | 450000 | 15000 | 17.3205 | 2.4 | 0.24629 | 1329941.9653 | 375
| 30x60 | 300 | 600 | 1800 | 135000 | 9000 | 8.6603 | 540000 | 18000 | 17.3205 | 2 | 0.22915 | 1484922.5851 | 450
| 40x60 | 400 | 600 | 2400 | 320000 | 16000 | 11.547 | 720000 | 24000 | 17.3205 | 1.5 | 0.19639 | 1696821.9706 | 600
| 50x60 | 500 | 600 | 3000 | 625000 | 25000 | 14.4338 | 900000 | 30000 | 17.3205 | 1.2 | 0.16691 | 1802598.8095 | 750
| 60x60 | 600 | 600 | 3600 | 1080000 | 36000 | 17.3205 | 1080000 | 36000 | 17.3205 | 1 | 0.14152 | 1834137.5829 | 900
| 25x70 | 250 | 700 | 1750 | 91145.8333 | 7291.6667 | 7.2169 | 714583.3333 | 20416.6667 | 20.2073 | 2.8 | 0.25866 | 2218045.3984 | 437.5
| 30x70 | 300 | 700 | 2100 | 157500 | 10500 | 8.6603 | 857500 | 24500 | 20.2073 | 2.3333 | 0.24382 | 2508914.3975 | 525
| 35x70 | 350 | 700 | 2450 | 250104.1667 | 14291.6667 | 10.1036 | 1000416.6667 | 28583.3333 | 20.2073 | 2 | 0.22915 | 2751002.4126 | 612.5
| 40x70 | 400 | 700 | 2800 | 373333.3333 | 18666.6667 | 11.547 | 1143333.3333 | 32666.6667 | 20.2073 | 1.75 | 0.2148 | 2947076.7599 | 700
| 25x80 | 250 | 800 | 2000 | 104166.6667 | 8333.3333 | 7.2169 | 1066666.6667 | 26666.6667 | 23.094 | 3.2 | 0.26798 | 3430191.2014 | 500
| 30x80 | 300 | 800 | 2400 | 180000 | 12000 | 8.6603 | 1280000 | 32000 | 23.094 | 2.6667 | 0.25494 | 3915925.5297 | 600
| 35x80 | 350 | 800 | 2800 | 285833.3333 | 16333.3333 | 10.1036 | 1493333.3333 | 37333.3333 | 23.094 | 2.2857 | 0.24198 | 4336194.1059 | 700

## CIRC
PERFILES CIRC (CIRC.PER) | [10 empty] | densidad | 2500 kg/m^3
Perfil | d (mm) | A (cm2) | Iy (cm4) | Wy (cm3) | ry (cm) | Iz (cm4) | Wz (cm3) | rz (cm) | b/t para c | c1 | It (cm4) | p (kp/m)
25 | 250 | 490.8739 | 38349.5197 | 3067.9616 | 8.8388 | 38349.5197 | 3067.9616 | 8.8388 | #REF! | #REF! | 76699.0394 | 122.7185 | ! Perfiles RECT (RECT.PER)
30 | 300 | 706.8583 | 79521.564 | 5301.4376 | 10.6066 | 79521.564 | 5301.4376 | 10.6066 | #REF! | #REF! | 159043.1281 | 176.7146 | !
35 | 350 | 962.1128 | 147323.5149 | 8418.4866 | 12.3744 | 147323.5149 | 8418.4866 | 12.3744 | #REF! | #REF! | 294647.0297 | 240.5282 | ! | Secciones CIRCulares de diámetro D (cm)
40 | 400 | 1256.6371 | 251327.4123 | 12566.3706 | 14.1421 | 251327.4123 | 12566.3706 | 14.1421 | #REF! | #REF! | 502654.8246 | 314.1593 | !
45 | 450 | 1590.4313 | 402577.918 | 17892.3519 | 15.9099 | 402577.918 | 17892.3519 | 15.9099 | #REF! | #REF! | 805155.8359 | 397.6078 | ! - Ejes
50 | 500 | 1963.4954 | 613592.3152 | 24543.6926 | 17.6777 | 613592.3152 | 24543.6926 | 17.6777 | #REF! | #REF! | 1227184.6303 | 490.8739 | ! x Eje longitudinal del perfil
55 | 550 | 2375.8294 | 898360.5086 | 32667.6549 | 19.4454 | 898360.5086 | 32667.6549 | 19.4454 | #REF! | #REF! | 1796721.0172 | 593.9574 | ! y Eje horizontal
60 | 600 | 2827.4334 | 1272345.0247 | 42411.5008 | 21.2132 | 1272345.0247 | 42411.5008 | 21.2132 | #REF! | #REF! | 2544690.0494 | 706.8583 | ! z Eje vertical
65 | 650 | 3318.3072 | 1752481.0113 | 53922.4927 | 22.981 | 1752481.0113 | 53922.4927 | 22.981 | #REF! | #REF! | 3504962.0226 | 829.5768 | !
70 | 700 | 3848.451 | 2357176.2379 | 67347.8925 | 24.7487 | 2357176.2379 | 67347.8925 | 24.7487 | #REF! | #REF! | 4714352.4758 | 962.1128 | ! - Propiedades estaticas de la seccion
75 | 750 | 4417.8647 | 3106311.0955 | 82834.9625 | 26.5165 | 3106311.0955 | 82834.9625 | 26.5165 | #REF! | #REF! | 6212622.1909 | 1104.4662 | ! A Area de la seccion (cm2)
80 | 800 | 5026.5482 | 4021238.5966 | 100530.9649 | 28.2843 | 4021238.5966 | 100530.9649 | 28.2843 | #REF! | #REF! | 8042477.1932 | 1256.6371 | ! Iy Momento de inercia de la seccion respecto eje Y (cm4)
85 | 850 | 5674.5017 | 5124784.3754 | 120583.1618 | 30.052 | 5124784.3754 | 120583.1618 | 30.052 | #REF! | #REF! | 10249568.7508 | 1418.6254 | ! Wy Modulo resistente de la seccion respecto eje Y (cm3)
90 | 900 | 6361.7251 | 6441246.6876 | 143138.8153 | 31.8198 | 6441246.6876 | 143138.8153 | 31.8198 | #REF! | #REF! | 12882493.3751 | 1590.4313 | ! ry Radio de giro de la seccion respecto eje Y (cm)
95 | 950 | 7088.2184 | 7996396.4103 | 168345.1876 | 33.5876 | 7996396.4103 | 168345.1876 | 33.5876 | #REF! | #REF! | 15992792.8206 | 1772.0546 | ! Iz Momento de inercia de la seccion respecto eje Z (cm4)
100 | 1000 | 7853.9816 | 9817477.0425 | 196349.5408 | 35.3553 | 9817477.0425 | 196349.5408 | 35.3553 | #REF! | #REF! | 19634954.0849 | 1963.4954 | ! Wz Modulo resistente de la seccion respecto eje Z (cm3)
! rz Radio de giro de la seccion respecto eje Z (cm)
! It Modulo de torsion de la seccion (cm4)
! calculada: Iti=(beta=0.333)*max(h,b)*min(h,b)^3
!
! - Propiedades geometricas de la seccion
! d Diámetro (mm) del perfil
!
!
! - Peso
! p Peso por unidad de longitud (kp/m) densidad del hormigón 2500 kg/m^3
!
! =======================================================================
PERFIL A Iy Wy ry Iz Wz rz It &
cm2 cm4 cm3 cm cm4 cm3 cm cm4
d p
mm mm Kp/m
!
RELACIONES Im = Iy In = Iz Iyz = 0 Ay = 0 Az = 0
! Relaciones para evitar avisos
RELACIONES Wx = 0 De = 0 et = 0 h1 = 0 e = 0 e1 = 0 e2 = 0 ez = 0
! ------------------------------------------------------------------------