## SHC
| PERFILES SHC (SHC.PER) | [6 empty] | densidad | 7850 kg/m^3
| Perfil | De (mm) | et (mm) | A (cm2) | Iy (cm4) | Wy (cm3) | ry (cm) | It (cm4) | p (kp/m)
| 40x2 | 40 | 2 | 2.3876 | 4.3216 | 2.1608 | 1.3454 | 8.6278 | 1.8733 | ! Perfiles Secciones tubulares Huecas Circulares (SHC.per)
| 40x3 | 40 | 3 | 3.4872 | 6.0066 | 3.0033 | 1.3124 | 11.9919 | 2.736 | !
| 40x4 | 40 | 4 | 4.5239 | 7.4192 | 3.7096 | 1.2806 | 14.812 | 3.5494 | ! - Ejes
| 45x2 | 45 | 2 | 2.7018 | 6.258 | 2.7813 | 1.5219 | 12.4937 | 2.1198 | ! x Eje longitudinal
| 45x3 | 45 | 3 | 3.9584 | 8.7728 | 3.899 | 1.4887 | 17.5144 | 3.1058 | ! y Eje y
| 45x4 | 45 | 4 | 5.1522 | 10.9291 | 4.8574 | 1.4565 | 21.8193 | 4.0424 | ! z Eje z
!
| 50x2 | 50 | 2 | 3.0159 | 8.701 | 3.4804 | 1.6985 | 17.3709 | 2.3663 | ! - Propiedades estaticas de la seccion
| 50x3 | 50 | 3 | 4.4296 | 12.2812 | 4.9125 | 1.6651 | 24.5187 | 3.4755 | ! A Area de la seccion (cm2)
| 50x4 | 50 | 4 | 5.7805 | 15.4051 | 6.162 | 1.6325 | 30.7554 | 4.5354 | ! Iy Momento de inercia de la seccion respecto eje y (cm4)
| 55x2 | 55 | 2 | 3.3301 | 11.7094 | 4.258 | 1.8752 | 23.3772 | 2.6128 | ! Wy Modulo resistente de la seccion respecto eje y (cm3)
| 55x3 | 55 | 3 | 4.9009 | 16.6201 | 6.0437 | 1.8415 | 33.1811 | 3.8452 | ! ry Radio de giro de la seccion respecto eje y (cm)
| 55x4 | 55 | 4 | 6.4088 | 20.9649 | 7.6236 | 1.8087 | 41.8553 | 5.0284 | !
! - Propiedades geometricas de la seccion
| 60x2 | 60 | 2 | 3.6442 | 15.3423 | 5.1141 | 2.0518 | 30.6299 | 2.8593 | ! De Diametro exterior del perfil (mm)
| 60x3 | 60 | 3 | 5.3721 | 21.878 | 7.2927 | 2.018 | 43.6781 | 4.215 | ! et Espesor del perfil (mm)
| 60x4 | 60 | 4 | 7.0372 | 27.7264 | 9.2421 | 1.9849 | 55.3542 | 5.5214 | !
| 65x2 | 65 | 2 | 3.9584 | 19.6584 | 6.0487 | 2.2285 | 39.2469 | 3.1058 | ! - Agujeros
| 65x3 | 65 | 3 | 5.8434 | 28.1431 | 8.6594 | 2.1946 | 56.186 | 4.5847 | ! d Diametro del agujero (mm)
| 65x4 | 65 | 4 | 7.6655 | 35.8074 | 11.0177 | 2.1613 | 71.4873 | 6.0143 | !
! - Peso
| 70x2 | 70 | 2 | 4.2726 | 24.7168 | 7.0619 | 2.4052 | 49.3456 | 3.3523 | ! p Peso por unidad de longitud (kp/m)
| 70x3 | 70 | 3 | 6.3146 | 35.5038 | 10.144 | 2.3712 | 70.8813 | 4.9544 | !
| 70x4 | 70 | 4 | 8.2938 | 45.3256 | 12.9502 | 2.3377 | 90.4899 | 6.5073 | !======================================================================
| 75x2 | 75 | 2 | 4.5867 | 30.5763 | 8.1537 | 2.5819 | 61.0437 | 3.5987 | PERFIL A Iy Wy ry It De et p
| 75x3 | 75 | 3 | 6.7858 | 44.0486 | 11.7463 | 2.5478 | 87.9403 | 5.3242 | cm2 cm4 cm3 cm cm4 mm mm kp/m
| 75x4 | 75 | 4 | 8.9221 | 56.399 | 15.0397 | 2.5142 | 112.5971 | 7.0003
RELACIONES Iz = Iy Wz = Wy rz = ry Im = Iy In = Iy Iyz = 0
| 80x2 | 80 | 2 | 4.9009 | 37.2957 | 9.3239 | 2.7586 | 74.4587 | 3.8452 | ! Relaciones para evitar avisos
| 80x3 | 80 | 3 | 7.2571 | 53.8657 | 13.4664 | 2.7244 | 107.5396 | 5.6939 | RELACIONES Ay = 0 Az = 0 Wx = 0 h = 0 b = 0 | h1 = 0
| 80x4 | 80 | 4 | 9.5504 | 69.1452 | 17.2863 | 2.6907 | 138.0442 | 7.4933 | RELACIONES ez = 0 e = 0 e1 = 0 e2 = 0
!-------------------------------------------------------------------------
| 90x3 | 90 | 3 | 8.1996 | 77.6703 | 17.2601 | 3.0777 | 155.0641 | 6.4334
| 90x4 | 90 | 4 | 10.8071 | 100.1276 | 22.2506 | 3.0438 | 199.8987 | 8.4792
| 90x5 | 90 | 5 | 13.3518 | 121.0004 | 26.889 | 3.0104 | 241.57 | 10.4758
| 100x3 | 100 | 3 | 9.142 | 107.6246 | 21.5249 | 3.4311 | 214.866 | 7.1728
| 100x4 | 100 | 4 | 12.0637 | 139.2153 | 27.8431 | 3.3971 | 277.9349 | 9.4652
| 100x5 | 100 | 5 | 14.9226 | 168.8115 | 33.7623 | 3.3634 | 337.022 | 11.7082
| 100x6 | 100 | 6 | 17.7186 | 196.4991 | 39.2998 | 3.3302 | 392.2985 | 13.902
| 125x4 | 125 | 4 | 15.2053 | 278.5803 | 44.5728 | 4.2803 | 556.1687 | 11.9301
| 125x5 | 125 | 5 | 18.8496 | 339.8811 | 54.381 | 4.2463 | 678.552 | 14.7894
| 125x6 | 125 | 6 | 22.431 | 398.0656 | 63.6905 | 4.2126 | 794.714 | 17.5993
| 155x5 | 155 | 5 | 23.5619 | 663.416 | 85.6021 | 5.3062 | 1324.47 | 18.4867
| 155x6 | 155 | 6 | 28.0858 | 780.681 | 100.733 | 5.2722 | 1558.5824 | 22.0361
| 155x8 | 155 | 8 | 36.9451 | 1000.8897 | 129.1471 | 5.2049 | 1998.2159 | 28.9871
| 175x5 | 175 | 5 | 26.7035 | 965.4998 | 110.3428 | 6.013 | 1927.562 | 20.9516
| 175x6 | 175 | 6 | 31.8557 | 1138.7236 | 130.1398 | 5.9788 | 2273.3929 | 24.994
| 175x8 | 175 | 8 | 41.9717 | 1466.5429 | 167.6049 | 5.9111 | 2927.8643 | 32.931
| 200x5 | 200 | 5 | 30.6305 | 1456.8645 | 145.6865 | 6.8966 | 2908.542 | 24.0327
| 200x6 | 200 | 6 | 36.5681 | 1721.9936 | 172.1994 | 6.8622 | 3437.8563 | 28.6914
| 200x8 | 200 | 8 | 48.2549 | 2227.4445 | 222.7444 | 6.7941 | 4446.9584 | 37.8608
Especificos | 60x1.5 | 60 | 1.5 | 2.7567 | 11.8006 | 3.9335 | 2.069 | 23.5592 | 2.1629
| 45x1.5 | 45 | 1.5 | 2.0499 | 4.8544 | 2.1575 | 1.5389 | 9.6915 | 1.6083
| 32x1.5 | 32 | 1.5 | 1.4373 | 1.6753 | 1.0471 | 1.0796 | 3.3447 | 1.1277

## ajustes potenciales
4mm
Perfil | De (mm) | et (mm) | A (cm2) | Iy (cm4) | Wy (cm3) | ry (cm) | It (cm4) | p (kp/m)
40x4 | 40 | 4 | 4.5239 | 7.4192 | 3.7096 | 1.2806 | 14.812 | 3.5494
45x4 | 45 | 4 | 5.1522 | 10.9291 | 4.8574 | 1.4565 | 21.8193 | 4.0424
50x4 | 50 | 4 | 5.7805 | 15.4051 | 6.162 | 1.6325 | 30.7554 | 4.5354
55x4 | 55 | 4 | 6.4088 | 20.9649 | 7.6236 | 1.8087 | 41.8553 | 5.0284
60x4 | 60 | 4 | 7.0372 | 27.7264 | 9.2421 | 1.9849 | 55.3542 | 5.5214
65x4 | 65 | 4 | 7.6655 | 35.8074 | 11.0177 | 2.1613 | 71.4873 | 6.0143
70x4 | 70 | 4 | 8.2938 | 45.3256 | 12.9502 | 2.3377 | 90.4899 | 6.5073
75x4 | 75 | 4 | 8.9221 | 56.399 | 15.0397 | 2.5142 | 112.5971 | 7.0003
80x4 | 80 | 4 | 9.5504 | 69.1452 | 17.2863 | 2.6907 | 138.0442 | 7.4933
90x4 | 90 | 4 | 10.8071 | 100.1276 | 22.2506 | 3.0438 | 199.8987 | 8.4792
100x4 | 100 | 4 | 12.0637 | 139.2153 | 27.8431 | 3.3971 | 277.9349 | 9.4652
125x4 | 125 | 4 | 15.2053 | 278.5803 | 44.5728 | 4.2803 | 556.1687 | 11.9301
2mm
Perfil | De (mm) | et (mm) | A (cm2) | Iy (cm4) | Wy (cm3) | ry (cm) | It (cm4) | p (kp/m)
40x2 | 40 | 2 | 2.3876 | 4.3216 | 2.1608 | 1.3454 | 8.6278 | 1.8733
45x2 | 45 | 2 | 2.7018 | 6.258 | 2.7813 | 1.5219 | 12.4937 | 2.1198
50x2 | 50 | 2 | 3.0159 | 8.701 | 3.4804 | 1.6985 | 17.3709 | 2.3663
55x2 | 55 | 2 | 3.3301 | 11.7094 | 4.258 | 1.8752 | 23.3772 | 2.6128
60x2 | 60 | 2 | 3.6442 | 15.3423 | 5.1141 | 2.0518 | 30.6299 | 2.8593
65x2 | 65 | 2 | 3.9584 | 19.6584 | 6.0487 | 2.2285 | 39.2469 | 3.1058
70x2 | 70 | 2 | 4.2726 | 24.7168 | 7.0619 | 2.4052 | 49.3456 | 3.3523
75x2 | 75 | 2 | 4.5867 | 30.5763 | 8.1537 | 2.5819 | 61.0437 | 3.5987
80x2 | 80 | 2 | 4.9009 | 37.2957 | 9.3239 | 2.7586 | 74.4587 | 3.8452
3mm
Perfil | De (mm) | et (mm) | A (cm2) | Iy (cm4) | Wy (cm3) | ry (cm) | It (cm4) | p (kp/m)
40x3 | 40 | 3 | 3.4872 | 6.0066 | 3.0033 | 1.3124 | 11.9919 | 2.736
45x3 | 45 | 3 | 3.9584 | 8.7728 | 3.899 | 1.4887 | 17.5144 | 3.1058
50x3 | 50 | 3 | 4.4296 | 12.2812 | 4.9125 | 1.6651 | 24.5187 | 3.4755
55x3 | 55 | 3 | 4.9009 | 16.6201 | 6.0437 | 1.8415 | 33.1811 | 3.8452
60x3 | 60 | 3 | 5.3721 | 21.878 | 7.2927 | 2.018 | 43.6781 | 4.215
65x3 | 65 | 3 | 5.8434 | 28.1431 | 8.6594 | 2.1946 | 56.186 | 4.5847
70x3 | 70 | 3 | 6.3146 | 35.5038 | 10.144 | 2.3712 | 70.8813 | 4.9544
75x3 | 75 | 3 | 6.7858 | 44.0486 | 11.7463 | 2.5478 | 87.9403 | 5.3242
80x3 | 80 | 3 | 7.2571 | 53.8657 | 13.4664 | 2.7244 | 107.5396 | 5.6939
90x3 | 90 | 3 | 8.1996 | 77.6703 | 17.2601 | 3.0777 | 155.0641 | 6.4334
100x3 | 100 | 3 | 9.142 | 107.6246 | 21.5249 | 3.4311 | 214.866 | 7.1728
5 mm
Perfil | De (mm) | et (mm) | A (cm2) | Iy (cm4) | Wy (cm3) | ry (cm) | It (cm4) | p (kp/m)
90x5 | 90 | 5 | 13.3518 | 121.0004 | 26.889 | 3.0104 | 241.57 | 10.4758
100x5 | 100 | 5 | 14.9226 | 168.8115 | 33.7623 | 3.3634 | 337.022 | 11.7082
125x5 | 125 | 5 | 18.8496 | 339.8811 | 54.381 | 4.2463 | 678.552 | 14.7894
155x5 | 155 | 5 | 23.5619 | 663.416 | 85.6021 | 5.3062 | 1324.47 | 18.4867
175x5 | 175 | 5 | 26.7035 | 965.4998 | 110.3428 | 6.013 | 1927.562 | 20.9516
200x5 | 200 | 5 | 30.6305 | 1456.8645 | 145.6865 | 6.8966 | 2908.542 | 24.0327
6 mm
Perfil | De (mm) | et (mm) | A (cm2) | Iy (cm4) | Wy (cm3) | ry (cm) | It (cm4) | p (kp/m)
100x6 | 100 | 6 | 17.7186 | 196.4991 | 39.2998 | 3.3302 | 392.2985 | 13.902
125x6 | 125 | 6 | 22.431 | 398.0656 | 63.6905 | 4.2126 | 794.714 | 17.5993
155x6 | 155 | 6 | 28.0858 | 780.681 | 100.733 | 5.2722 | 1558.5824 | 22.0361
175x6 | 175 | 6 | 31.8557 | 1138.7236 | 130.1398 | 5.9788 | 2273.3929 | 24.994
200x6 | 200 | 6 | 36.5681 | 1721.9936 | 172.1994 | 6.8622 | 3437.8563 | 28.6914
8 mm
Perfil | De (mm) | et (mm) | A (cm2) | Iy (cm4) | Wy (cm3) | ry (cm) | It (cm4) | p (kp/m)
155x8 | 155 | 8 | 36.9451 | 1000.8897 | 129.1471 | 5.2049 | 1998.2159 | 28.9871
175x8 | 175 | 8 | 41.9717 | 1466.5429 | 167.6049 | 5.9111 | 2927.8643 | 32.931
200x8 | 200 | 8 | 48.2549 | 2227.4445 | 222.7444 | 6.7941 | 4446.9584 | 37.8608
Perfil | De (mm) | De (cm) | A (cm2) | Iy (cm4)
40x2 | 40 | 4 | 2.3876 | 4.3216
40x3 | 40 | 4 | 3.4872 | 6.0066
40x4 | 40 | 4 | 4.5239 | 7.4192
45x2 | 45 | 4.5 | 2.7018 | 6.258
45x3 | 45 | 4.5 | 3.9584 | 8.7728
45x4 | 45 | 4.5 | 5.1522 | 10.9291
50x2 | 50 | 5 | 3.0159 | 8.701
50x3 | 50 | 5 | 4.4296 | 12.2812
50x4 | 50 | 5 | 5.7805 | 15.4051
55x2 | 55 | 5.5 | 3.3301 | 11.7094
55x3 | 55 | 5.5 | 4.9009 | 16.6201
55x4 | 55 | 5.5 | 6.4088 | 20.9649
60x2 | 60 | 6 | 3.6442 | 15.3423
60x3 | 60 | 6 | 5.3721 | 21.878
60x4 | 60 | 6 | 7.0372 | 27.7264
65x2 | 65 | 6.5 | 3.9584 | 19.6584
65x3 | 65 | 6.5 | 5.8434 | 28.1431
65x4 | 65 | 6.5 | 7.6655 | 35.8074
70x2 | 70 | 7 | 4.2726 | 24.7168
70x3 | 70 | 7 | 6.3146 | 35.5038
70x4 | 70 | 7 | 8.2938 | 45.3256
75x2 | 75 | 7.5 | 4.5867 | 30.5763
75x3 | 75 | 7.5 | 6.7858 | 44.0486
75x4 | 75 | 7.5 | 8.9221 | 56.399
80x2 | 80 | 8 | 4.9009 | 37.2957
80x3 | 80 | 8 | 7.2571 | 53.8657
80x4 | 80 | 8 | 9.5504 | 69.1452
90x3 | 90 | 9 | 8.1996 | 77.6703
90x4 | 90 | 9 | 10.8071 | 100.1276
90x5 | 90 | 9 | 13.3518 | 121.0004
100x3 | 100 | 10 | 9.142 | 107.6246
100x4 | 100 | 10 | 12.0637 | 139.2153
100x5 | 100 | 10 | 14.9226 | 168.8115
100x6 | 100 | 10 | 17.7186 | 196.4991
125x4 | 125 | 12.5 | 15.2053 | 278.5803
125x5 | 125 | 12.5 | 18.8496 | 339.8811
125x6 | 125 | 12.5 | 22.431 | 398.0656
155x5 | 155 | 15.5 | 23.5619 | 663.416
155x6 | 155 | 15.5 | 28.0858 | 780.681
155x8 | 155 | 15.5 | 36.9451 | 1000.8897
175x5 | 175 | 17.5 | 26.7035 | 965.4998
175x6 | 175 | 17.5 | 31.8557 | 1138.7236
175x8 | 175 | 17.5 | 41.9717 | 1466.5429
200x5 | 200 | 20 | 30.6305 | 1456.8645
200x6 | 200 | 20 | 36.5681 | 1721.9936
200x8 | 200 | 20 | 48.2549 | 2227.4445

## Ajuste entre 7-17 cm2
Perfil | De (mm) | et (mm) | A (cm2) | Iy (cm4) | Wy (cm3) | ry (cm) | It (cm4) | p (kp/m)
60x4 | 60 | 4 | 7.0372 | 27.7264 | 9.2421 | 1.9849 | 55.3542 | 5.5214
80x3 | 80 | 3 | 7.2571 | 53.8657 | 13.4664 | 2.7244 | 107.5396 | 5.6939
65x4 | 65 | 4 | 7.6655 | 35.8074 | 11.0177 | 2.1613 | 71.4873 | 6.0143
90x3 | 90 | 3 | 8.1996 | 77.6703 | 17.2601 | 3.0777 | 155.0641 | 6.4334
70x4 | 70 | 4 | 8.2938 | 45.3256 | 12.9502 | 2.3377 | 90.4899 | 6.5073
75x4 | 75 | 4 | 8.9221 | 56.399 | 15.0397 | 2.5142 | 112.5971 | 7.0003
100x3 | 100 | 3 | 9.142 | 107.6246 | 21.5249 | 3.4311 | 214.866 | 7.1728
80x4 | 80 | 4 | 9.5504 | 69.1452 | 17.2863 | 2.6907 | 138.0442 | 7.4933
90x4 | 90 | 4 | 10.8071 | 100.1276 | 22.2506 | 3.0438 | 199.8987 | 8.4792
100x4 | 100 | 4 | 12.0637 | 139.2153 | 27.8431 | 3.3971 | 277.9349 | 9.4652
90x5 | 90 | 5 | 13.3518 | 121.0004 | 26.889 | 3.0104 | 241.57 | 10.4758
100x5 | 100 | 5 | 14.9226 | 168.8115 | 33.7623 | 3.3634 | 337.022 | 11.7082
100x6 | 100 | 6 | 17.7186 | 196.4991 | 39.2998 | 3.3302 | 392.2985 | 13.902